## 大桶水装车棚报价
丰润东区桶装水发货雨棚项目清单
序号 | 工程名称 | 单位 | 数量 | 综合单价 | 总价（元） | 备注详情
1 | 基础土方（人工挖深1.6m） | m³ | 60 |  | 0 | 含回填土方（人工）
2 | 柱基础垫层 | m³ | 3.22 |  | 0 | C15砼垫层
3 | 柱基础钢材 | T | 0.8 |  | 0 | 含人工制作安装
4 | 柱基础砼C30 | m³ | 17 |  | 0 | 承台及立柱砼C30
5 | 水沟修复 | m | 10 |  | 0 | 含明沟及散水
6 | 预埋螺栓M24（铁板） | 套 | 38 |  | 0 | 含螺杆铁板
7 | 模板 | 套 | 5 |  | 0 | 含垫层、承台、立柱
8 | 主钢架柱及梁 | T | 12 |  | 0 | 含加工费
9 | 屋面板 | m² | 267 |  | 0 | 0.476mm厚宝钢
10 | 拉条 | T | 0.7 |  | 0 | 含加工费
11 | 隅撑 | T | 0.5 |  | 0 | 含加工费
12 | 油漆 | T | 13.2 |  | 0 | 除锈及一底二面
13 | 安装费 | m² | 267 |  | 0
14 | 砼路沿石 | m | 40 |  | 0
15 | 浇倒砼地面C30 | m³ | 17 |  | 0 | 17*5*0.2含场地土方清运
16 | 路面雨水井400*600 | 座 | 2 |  | 0 | 重型铸铁井盖
17 | 雨水井排水管PVC160 | m | 20 |  | 0
18 | 抽水台班 | 个 | 5 |  | 0
19 | 图纸设计费 | 项 | 1 | 5000 | 5000
| 总计 |  |  |  | 5000 | 含 %增值税票
材质要求详图纸
综合单价：包含人工、材料、机械、施工措施、安全文明施工、税金等所有费用