## 路面维修
沈阳润田食品饮料有限公司厂区路面维修报价
序号 | 维修项目 | 单位 | 数量 | 单价/元 | 合计 | 备注
1 | 原有混凝土地面凿毛 | 平方米 | 18844 |  | 0 | 凿毛深度2cm
2 | 细粒式13改性沥青混凝土铺设（4cm) | 平方米 | 10858 |  | 0 | 密集配改性沥青混凝土(含沥青混凝土运费）
3 | 细粒式13改性4cm+中粒式16改性4cm沥青混凝土铺设 | 平方米 | 7986 |  | 0 | 密集配改性沥青混凝土两层铺设(含沥青混凝土运费）
4 | 喷底油 | 平方米 | 18844 |  | 0 | 沥青底油
5 | 破损路面修补20CM | 平方米 | 350 |  | 0 | C30
6 | PET卸料区C30混凝土垫层25cm | 平方米 | 400 |  | 0 | C30
7 | 碎石垫层20cm | 平方米 | 400 |  | 0 | 碎石粒径不超过30mm
8 | 素土夯实 | 平方米 | 400 |  | 0
9 | 拆除原有路边石 | 米 | 2800 |  | 0
10 | 铺装路边石 | 米 | 2800 |  | 0 | 石材150*180*1000
11 | 检查井、窨井 升高20cm | 座 | 46 |  | 0 | 成品库东侧，北侧和西侧排水管疏通
12 | 雨水井 | 座 | 23 |  | 0
13 | 原检查井维修 | 座 | 6 |  | 0 | 包含挖掘，砌筑，
14 | 预埋钢管 | 米 | 120 |  | 0 | DN100镀锌管3mm
15 | 预埋钢管 | 米 | 24 |  | 0 | DN200镀锌管4mm
16 | 特、大型机械进出场费 | 项 | 1 |  | 0
17 | 残土外运 | 项 | 1 |  | 0 | 包含厂区北侧，东侧围墙内建筑垃圾
18 | 小计 |  |  |  | 0
19 | 管理费 7% |  |  |  | 0
20 | 合计 |  |  |  | 0
21 | 税金 9% |  |  |  | 0
22 | 合计 |  |  |  | 0