## Sheet1
丰城润田食品饮料有限公司丰润保安亭、西区仓储办公区域装修改造及零星工程项目明细
序号 | 工程名称 | 单位 | 数量 | 综合单价（元） | 合价（元） | 备注
一、东区保安亭装修翻新
1 | 1、人工对空鼓老旧防水层修复 | 项 | 1 |  |  | 53.36m²
2 | 2、东方雨虹4.0厚SBS防水卷材 | m² | 53.36
3 | 3 外墙有56m²开裂严重需凿除粉刷层再重新粉刷 | m² | 56 |  |  | 墙柱交界用钢丝网，水泥（海螺，万年青，南方）
4 | 4、拆除及更换变形旧窗户5个 | m² | 6.5 |  |  | 旧窗户归厂里处理
5 | 5、拆除及更换门3个 | 套 | 3 |  |  | 按现有
6 | 6、拆除更换冲水箱及蹲便池各一个 | 项 | 1 |  |  | 按现有
7 | 7、更换洗手盆1个 | 项 | 1 |  |  | 按现有
8 | 8、卫生间地面下沉更换地砖 | m² | 3 |  |  | 按现有
9 | 9、墙体砖修补更换0.72m² | m² | 0.72 |  |  | 按现有
10 | 10、水、电管改暗埋式 | 项 | 1
11 | 11、更换卷帘8m² | m² | 8
12 | 12、外墙漆翻新重做78.5m² | m² | 78.5 |  |  | 颜色同原来，（嘉宝莉，立邦，三棵树外墙漆
13 | 13、内墙乳胶漆翻新 | m² | 115 |  |  | 嘉宝莉，立邦，多乐士
14 | 14、更换办公桌及2个椅一项 | 项 | 1
15 | 卫生间墙面砖拆除及重新施工 | m² | 11.79
16 | 防滑地面砖拆除及重新施工 | m² | 17.05
17 | 15 开关 插座 灯具 | 套 | 3 |  |  | 按现有
18 | 小计1 |  |  |  | 0
19 | 二、西区保安亭装修翻新
20 | 1、人工对空鼓老旧防水层修复 | 项 | 1 |  |  | 53.36m²
21 | 2、东方雨虹4.0厚SBS防水卷材 | m² | 53.36
22 | 3 外墙有56m²开裂严重需凿除粉刷层再重新粉刷 | m² | 56 |  |  | 墙柱交界用钢丝网，水泥（海螺，万年青，南方）
23 | 4、拆除及更换变形旧窗户5个 | m² | 6.5 |  |  | 旧窗户归厂里处理
24 | 5、拆除及更换门3个 | 套 | 3 |  |  | 按现有
25 | 6、拆除更换冲水箱及蹲便池各一个 | 项 | 1 |  |  | 按现有
26 | 7、更换洗手盆1个 | 项 | 1 |  |  | 按现有
27 | 8、卫生间地面下沉更换地砖 | m² | 3 |  |  | 按现有
28 | 9、墙体砖修补更换0.72m² | m² | 0.72 |  |  | 按现有
29 | 10、水、电管改暗埋式一项 | 项 | 1
30 | 11、更换卷帘8m² | m² | 8
31 | 12、外墙漆翻新重做78.5m² | m² | 78.5 |  |  | 颜色同原来，（嘉宝莉，立邦，三棵树外墙漆
32 | 13、内墙仿瓷及乳胶漆翻新 | m² | 115 |  |  | 嘉宝莉，立邦，多乐士
33 | 14、更换办公桌及2个椅一项 | 项 | 1
34 | 15 开关 插座 灯具 | 套 | 3 |  |  | 按现有
35 | 墙面砖拆除及重新施工 | m² | 11.79
36 | 防滑地面砖拆除及重新施工 | m² | 17.59
37 | 小计2 |  |  |  | 0
38 | 三、西区仓储部办公区域翻新改造
39 | 1、拆除及安装2个门1.93m² | m² | 3.86
40 | 2、拆除及安装1防火门个门1.93m² | m² | 1.93 |  |  | 从仓库往办公室区域开启
41 | 3、吊顶拆除8.7*7.6m | m² | 66.12
42 | 4、采用耐火时间不小于1小时金属光面岩棉夹芯板 | m² | 69.42 |  |  | 提供出厂报告
43 | 5.更换窗帘（要求用厚遮光强的布帘）长13.2m*高2m | m² | 26.4
44 | 6、墙体仿瓷乳胶漆翻 | m² | 132
45 | 7、安装不绣钢栏杆9m长、1m高 | m | 9 |  |  | 50主管
46 | 8、开门洞拆墙体及塑钢窗一项 | 项 | 1 |  |  | 开0.9*2.1门洞
47 | 9、焊门框架及材料 | 项 | 1 |  |  | 0.9*2.1门洞
48 | 10、安装防盗门计0.9*2.1 | 套 | 1
49 | 11、室外修条路长6.5m宽2m | m² | 13
50 | 12、水沟上铺花纹铁板长4m*宽0.45m | m² | 1.8
51 | 13、开票洞口开启一项 | 项 | 1
52 | 14、开票口铝合金封窗及预留活动口 | m² | 3.11
53 | 15、加装防水雨棚不绣钢做3m*1 | m² | 3
54 | 办公墙体拆除及修复 | m² | 30
55 | 顶部吸顶灯、开关 | 套 | 3 |  |  | 含电线，按现有
56 | 插座 | 套 | 6
57 | 小计3 |  |  |  | 0
58 | 四、东区危废间屋顶防水铲除及重新做防水
59 | 1、东方雨虹4.0原SBS防水卷材 | m² | 28.6
60 | 2、屋顶四周底板露筋修补粉刷再刮白，外墙腻子粉 | m | 21.4 |  |  | 按现状
61 | 小计4 |  |  |  | 0
62 | 五 东区A库装货平台拆除修复（已撞烂处）
63 | 1、人工切割砼缝6.6m 厚度10cm | m | 6.6
64 | 2、人工拆除三个方向墙体 | m | 12.6
65 | 3、挖机破碎砼块及装垃圾（含农用车转运） | 项 | 1
66 | 4、砖砌三向墙体12.6*0.36*0.7 | m3 | 3.1752 |  |  | 水泥（海螺，万年青，南方）
67 | 5、台面浇倒C30砼原20cm,6.6*3*0.2 | m3 | 3.96
68 | 6、三向墙体粉刷12.6*0.7 | m² | 11.34 |  |  | 水泥（海螺，万年青，南方）
69 | 7、模板12.6m*0.2 | m | 12.6
70 | 小计5 |  |  |  | 0
71 | 六 西区三部北端消防栓处修复检查井及地面砼
72 | 1、检查井墙体砖砌加固一项 | 项 | 1
73 | 浇倒地面砼3m² | m² | 3
74 | 小计6 |  |  |  | 0
75 | 七 西区四部制坯震动平台底部土建
76 | 1、 人工切割砼地面1.61m*4根 | m | 6.44
77 | 2、人工凿打地面砼深0.2m,土方0.28m | m² | 2.5921
78 | 3、砾石垫层10cm厚 | m3 | 0.26
79 | 4、浇倒地面砼C30 15cm厚1.61*1.61 | m² | 2.5921
80 | 5、底部铺钢筋Φ12mm，双向@15cm | T | 0.052
81 | 6、安装模板0.2m高 | m | 6.44
82 | 7、浇倒砼C30，四向0.2*0.2*1.61*4边 | m3 | 0.2576
83 | 8、垃圾外运一项 | 项 | 1
84 | 小计7 |  |  |  | 0
85 | 八、西区三部原1号KM机地基下沉修复
86 | 1.人工切割砼缝 3*4 | m | 12
87 | 2、人工凿打层5cm厚 | m² | 9
88 | 3、人工浇倒砼C30厚5cm | m² | 9
89 | 4、清理垃圾及设备遮盖防护 | 项 | 1
90 | 小计8
91 | 合计（小计1+小计2+…+小计8） |  |  |  | 0 | 含税 %
项目为交钥匙工程， 施工安全文明措施费用全含在内