## 包1
附件1 沈阳润田厂房屋面及墙面板、天沟改造、窗户更换项目清单
序号 | 工程名称 | 规格 | 单位 | 数量 | 综合单价(元） | 合计（元） | 备注
一 | 成品库部分
1 | 屋顶彩钢板拆除后更换820型暗扣瓦 | 采用博思格优耐板，厚度0.6mm，镀铝锌AZ150，强度G300，颜色为镀层本色 | ㎡ | 13935 |  |  | 施工完成后需博思格厂家针对本项目出具二十年质保书
2 | 彩钢板和天沟交界处封堵 | 820型泡沫封头 | m | 808
3 | 原天沟及重新铺设不锈钢304天沟 厚度1.5mm | 4条，101m | m | 404 |  |  | 规格同原天沟
4 | 墙面拆除后更换 |  | ㎡ | 4896 |  |  | 颜色同原厂房，成品库和车间
5 | 屋脊瓦更换 | 0.5mm博思格优耐板厚度本色 | m | 550 |  |  | 脊瓦侧面不能镂空，与屋面瓦须闭合， 共计5条
6 | 屋面和墙面檩条拆除后更换 | C200*70*20*2 | m | 483 |  |  | 尺寸以现场为准
7 | 屋顶采光板拆除后更换 | 8200*100*1.5mm | ㎡ | 1476
8 | 包边板1拆除后更换(屋顶） | 0.5mm厚，宽度《500mm | m | 1000 |  |  | 檐板、门
9 | 包边板2拆除后更换（檐板） | 0.5mm厚，宽度《300mm | m | 2100 |  |  | 窗户、车间部分檐板
10 | 窗台包边 | 0.5mm后，宽度《420mm | m | 630
11 | 檐下三角封边 | 0.05mm厚，宽度《60mm | m | 492
12 | 落水管拆除后更换 | PVC160 | m | 214.2 |  |  | 含更换42个落水管
13 | 地面排水口开口和修复 | 排水口地面恢复，排水口井室修复 | 处 | 42 |  |  | 42处地面排水沟开孔和修复原破损处
14 | 合计

## 包2
附件2 沈阳润田厂房屋面及墙面板、天沟改造、窗户更换项目清单
序号 | 工程名称 | 规格 | 单位 | 数量 | 综合单价(元） | 合计（元） | 备注
一 | 成品库和车间窗户
1 | 窗户拆除 | 长4.2米、高1.5米、4扇 | ㎡ | 1191.6
2 | 窗户制作安装 | 大连实德60塑钢型材壁厚2.5mm钢衬1.0mm | ㎡ | 1059.3 |  |  | 固定窗55个，平开窗78个
3 | 窗户封堵 | 0.5mm厚宝钢墙面板，镀锌层120g/m2 | ㎡ | 132.3 |  |  | 25扇双面封堵，中间夾防火棉
4 | 纱窗制作安装 |  | 个 | 78
10 | 合计