## Sheet1
武汉基地厂房屋面天沟及屋面板漏水改造项目清单
序号 | 项目名称 | 单位 | 数量 | 综合单价（元） | 合价（元） | 备注
1 | 女儿墙侧板拆除 40cm | m | 482 |  | 0 | 含人工、机械切割、拆除、清理下到厂区指定区域
2 | 屋面板上层板拆除 1.4m宽 | m | 649.4 |  | 0 | 含人工、机械切割、拆除、清理下到厂区指定区域
3 | 不锈钢1.2mm厚天沟 | m | 649.4 |  | 0 | 含人工、主材、安装、中间角铁加固、不锈钢下水套管
4 | 女儿墙板0.5mm更换重新安装(加搭接10cm)50cm | m | 482 |  | 0 | 含材料、二次运输，安装等,重新安装的侧墙板插入原未拆除区域
5 | 屋面板上层彩钢板0.6mm重新安装(加搭接10cm)1.5m | m | 889.4 |  | 0 | 含吊机，重新安装的屋面板需插入原未拆除区域板下侧
6 | 瓶装水成品仓库、桶装水成品库、废品仓库PVC110落水管拆除及pvc160落水管安装 | m | 738 |  | 0 | 含施工架子，管道配件、弯头
7 | 落水管墙面开170墙洞、屋顶女儿墙侧墙板开孔洞4个 | 个 | 86 |  | 0
| 合计 |  | (1+2+3+4+5+6+7) |  | 0
1、综合单价含人工、机械、材料、税金、施工措施等所有费用
2、注明增值税专用发票税率 %